## USB to RJ45 搭配Type C 機種測項
編號 | 驗 證 項 目 描 述 | 驗 證 判 定 條 件 | Input Data | 驗證結果 |  |  |  | 備註 | 編修歷史
|  |  |  | Type-C(正) | Type-C(反) | Type-B to A | Type-C to A
1 | Setup 1. 將PC or NB的Type-C port連至Monitor的 Type-C port(由Type-C顯示) 2. 解析度調至最大，V-freq調至最高 3. 網路線插到Monitor 的RJ45 port. | 確認網路能連接成功，並有流量產生
2 | Network LED indicator - if supported 1. 詢問RD是否能提供如右方的規格表，並依規格進行測試 2. 插上網路線，確認左邊指示燈是否依規格顯示應有的燈號及狀態 3. 流覽網頁或播放影片，確認右邊指示燈依規格顯示應有的燈號及狀態(例如閃爍) | 所有指示燈皆依規格正常動作
3 | Network Manufacturer: 1. 開啟網際網路選項 2. 選擇變更連線內容 | 確認網路製造商是否正確
4 | Cable hot plug test 1. 拔掉網路線，所有燈號皆應熄滅 2. 插上網路線，流覽網頁或播放影片，並確認燈號 3. 拔掉網路線的另一端(非Monitor這一端)，所有燈號皆應熄滅 | 1. 確認能正常流覽網頁或播放影片 2. 燈號顯示正常
5 | DC OFF→ DC ON 1. 執行DC off 再 DC on 2.流覽網頁或播放影片，並確認燈號 | 1. 確認能正常流覽網頁或播放影片 2. 燈號顯示正常
6 | AC OFF→ AC ON 1. 執行AC off 再 DC on 2.流覽網頁或播放影片，並確認燈號 | 1. 確認能正常流覽網頁或播放影片 2. 燈號顯示正常
7 | DC OFF→AC OFF→ AC ON→ DC ON 1. 執行DC off，再執行AC off/on，再DC on 2.流覽網頁或播放影片，並確認燈號 | 1. 確認能正常流覽網頁或播放影片 2. 燈號顯示正常
8 | Power Saving 1. PC or NB進入Power saving再喚醒 2. 流覽網頁或播放影片，並確認燈號 | 1. 確認能正常流覽網頁或播放影片 2. 燈號顯示正常
9 | USB speed crosstalk by USB1.1 device 1. 將USB Keyboard和USB Mouse接至Monitor 的USB Hub 2. 在100M/1Gbps下 , 測試網路速度 3. 插拔USB Keyboard和USB Mouse 4. 在100M/1Gbps下 , 再測一次網路速度 5. Monitor進入Power saving再由USB Keyboard或USB Mouse喚醒 6. 在100M/1Gbps下 , 再測一次網路速度 | 網路速度不應與原網路速度差異太大(例如60Mbps掉至15Mbps , 需多測幾次確認)
10 | Input switch test 1. 畫面從Type-C port切換至其它input(如HDMI or DP)，並流覽網頁或播放影片 2. 畫面從其它input切換至Type-C port，並流覽網頁或播放影片 | 確認網路仍然能正常動作
11 | Type-C Cable hot plug 1. 拔掉Type-C cable並插回去，再流覽網頁或播放影片 | 確認網路仍然能正常動作
12 | Network speed item test 1. 在裝置管理員中的網路介面卡找到Monitor內建的網路介面卡 2. 在網路介面卡的內容中選擇進階，再選擇Speed and Duplex 3. 確認右邊的下拉式選單可看到10M/100M/1Gbps | 確認每個選項都能上網
13 | Network speed test with iperf tool 1. 依照SOP架設Server和Client 2. 將網路線連接至Server和Monitor 的RJ45 port 3. 使用iperf tool ,在網卡10/100 M /1Gbps下驗證Client 端網路速度 | 1. USB3.0 狀況下,網路速度需>當前設定的85% (ex: 1Gbps下, 網速要大於 850Mbps) 2. USB 2.0 狀況下,需> 480Mbps 的65%
14 | Stress Test 1. 依照SOP架設Server和Client 2. 將網路線連接至Server和Monitor 的RJ45 port 3. Client端使用Type-C cable連至Monitor 4. 參考SOP執行Stress test 至少 8hrs | 確認 Stress test期間無斷線情形
15 | RJ45 Long cable-100m 1. 依照SOP架設Server和Client 2. 在Server端和Client端設定網路磁碟 3. 複製和移動大小約1MB 的ZIP 檔案到Server端的網路磁碟區 4. 下載Server端的ZIP檔案到Client 端的網路磁碟區 5. 進行AC /DC off &on ,cable 插拔,saving 喚醒後, 網路是否可以正常溝通 | 確認Long cable下傳輸檔案,不會出現傳輸檔案毀損和傳輸失敗的狀況
16 | Type-C/TypeB KVM - if supported 1. PC1: Monitor 接Type-C to Type-C cable至PC1 2. PC2: Monitor 接Type-B to Type-A cable至PC2, 選擇HDMI 或其它Port顯示 3. 透過Monitor 的RJ45接口和Server端連結(PC3 or 網路Server) 4. 切換Type-C 和Type-B hub 的設定,確認網路連線功能 | 1. 在Type-B hub下 , 網路功能需正常作動 2. 在Type-C hub下 , 網路功能需正常作動
17 | Type-C to TypeA cable 1. 將上方的Type-C cable更換成Type-C to Type-A 2. 將Type-C 連接至Monitor 端，Type-A連接至PC 端 3. 顯示可接至Monitor 上任一顯示Port(ex: DP or HDMI or other) 4. 重覆以上所有動作(Step 1 to 13)
18 | Type-B to TypeA cable 1. 將上方的Type-C cable更換成Type-B to Type-A 2. 將Type-B 連接至Monitor 端，Type-A連接至PC 端 3. 顯示可接至Monitor 上任一顯示Port(ex: DP or HDMI or other) 4. 重覆以上所有動作(Step 1 to 13)
19 | MST & RJ45 1. MST 選項 ON 時，此時DP IN時，DP OUT可以串接三台螢幕，此時USB HUB 還在USB3.0，網路在1G 2. MST 選項 ON 時，此時USBC IN時，若此時USB HUB 還在USB3.0，DP OUT可以串接1台螢幕，網路在1G 3.MST 選項 ON 時，此時USBC IN時，若此時USB HUB 還在USB2.0，DP OUT可以串接3台螢幕，網路在100MB